## Feuille 1
BGM040 | m³ | Mur de soutènement en béton armé.
Mur de soutènement des terres de surface plane, avec patin et talon, en béton armé, jusqu'à 3 m de hauteur, réalisé avec béton C25/30 (XC1(F); D10; S3; Cl 0,4) prêt à l'emploi, et coulage à la benne, et acier Fe E 500, avec une quantité approchée de 22 kg/m³. Comprend les tubes en PVC pour drainage, le fil de fer à lier et les séparateurs. Le prix comprend la fondation du mur et le ferraillage de l'armature et la pose en coffrage ou sur site, mais il ne comprend pas le coffrage.
Code interne |  | Désignation | Quantité | Unité | Prix unitaire | Prix total
mt07aco020d |  | Séparateur homologué pour murs. | 8 | U | 0.06 | 0.48
mt07aco050c |  | Barres en acier haute adhérence, Fe E 500, fourni sur chantier en barres brutes, de divers diamètres. | 22.44 | kg | 2.04 | 45.78
mt08var050 |  | Fil de fer galvanisé pour attacher, de 1,30 mm de diamètre. | 0.286 | kg | 1.53 | 0.44
mt36tie010da |  | Tube en PVC, série B, de 75 mm de diamètre et 3 mm d'épaisseur, avec extrémité évasée, selon NF EN 1329-1. | 0.05 | m | 3.41 | 0.17
mt10haf030fOEc |  | Béton C25/30 (XC1(F); D10; S3; Cl 0,4), prêt à l'emploi, selon NF EN 206. | 1.05 | m³ | 148.11 | 155.52
mo043 |  | Compagnon professionnel III/CP2 ferrailleur. | 0.266 | h | 32.19 | 8.56
mo090 |  | Ouvrier professionnel II/OP ferrailleur. | 0.339 | h | 28.63 | 9.71
mo045 |  | Compagnon professionnel III/CP2 bétonneur. | 0.198 | h | 32.19 | 6.37
mo092 |  | Ouvrier professionnel II/OP bétonneur. | 0.792 | h | 28.63 | 22.67
|  | Frais de chantier des unités d'ouvrage | 2 | % | 249.7 | 4.99
Coût d'entretien décennal: 10,19€ les 10 premières années. |  |  |  |  | Montant total HT: | 254.69