## Feuille 1
GFI010 | m³ | Semelle de fondation en béton armé.
Semelle de fondation en béton armé, réalisée avec béton C25/30 (XC1(F); D10; S3; Cl 0,4) prêt à l'emploi, et coulage depuis le camion, et acier Fe E 500, avec une quantité approximative de 50 kg/m³. Comprend les attentes du poteau, le fil de fer à lier, et les séparateurs. Le prix comprend le ferraillage de l'armature (coupe, façonnage et assemblage des éléments) en atelier et la pose en coffrage sur site, mais il ne comprend pas le coffrage.
Code interne |  |  | Désignation | Quantité | Unité | Prix unitaire | Prix total
mt07aco020a |  |  | Séparateur homologué pour fondations. | 8 | U | 0.15 | 1.2
mt07aco050a |  |  | Ferraille élaborée en atelier industriel avec barres en acier haute adhérence, Fe E 500, de divers diamètres. | 50 | kg | 2.62 | 131
mt08var050 |  |  | Fil de fer galvanisé pour attacher, de 1,30 mm de diamètre. | 0.2 | kg | 1.5 | 0.3
mt10haf030fOEc |  |  | Béton C25/30 (XC1(F); D10; S3; Cl 0,4), prêt à l'emploi, selon NF EN 206. | 1.1 | m³ | 144.97 | 159.47
mo043 |  |  | Compagnon professionnel III/CP2 ferrailleur. | 0.095 | h | 32.19 | 3.06
mo090 |  |  | Ouvrier professionnel II/OP ferrailleur. | 0.143 | h | 28.63 | 4.09
mo045 |  |  | Compagnon professionnel III/CP2 bétonneur. | 0.059 | h | 32.19 | 1.9
mo092 |  |  | Ouvrier professionnel II/OP bétonneur. | 0.357 | h | 28.63 | 10.22
|  |  | Frais de chantier des unités d'ouvrage | 2 | % | 311.24 | 6.22
Coût d'entretien décennal: 9,52€ les 10 premières années. | [5 empty] | Montant total HT: | 317.46