## Feuille 1
GJB010 | U | Socle en béton.
Socle en béton armé, de 150x100x16 cm, composé de béton C25/30 (XC1(F); D10; S3; Cl 0,4) prêt à l'emploi, et coulage à la benne, treillis soudé PAF C 200x200 mm en acier Fe E 500, cadre périmétrique de profilé d'acier laminé à chaud et couche séparatrice de géotextile non tissé.
Code interne |  |  | Désignation | Quantité | Unité | Prix unitaire | Prix total
mt14gsa010ce |  |  | Géotextile non tissé synthétique, thermosoudé, en polypropylène-polyéthylène, avec une résistance à la traction longitudinale de 9,5 kN/m, une résistance à la traction transversale de 10 kN/m, une ouverture de cône à l'essai de perforation dynamique selon NF EN ISO 13433 inférieure à 28 mm, résistance CBR au poinçonnement 1,56 kN et une masse surfacique de 125 g/m². | 1.76 | m² | 1.53 | 2.69
mt07ala010dea |  |  | Acier laminé NF EN 10025 S275JR, en profilés laminés à chaud, pièces simples, pour applications structurales, finition avec impression antioxydante. Travaillé et monté en atelier, à placer sur site. | 94 | kg | 1.38 | 129.72
mt07ame030adg |  |  | Treillis soudé PAF C 200x200 mm, avec fils de fer longitudinaux de 4,5 mm de diamètre et fils de fer transversaux de 4,5 mm de diamètre, acier Fe E 500, selon NF A35-024. | 1.65 | m² | 3.32 | 5.48
mt10haf030fOEc |  |  | Béton C25/30 (XC1(F); D10; S3; Cl 0,4), prêt à l'emploi, selon NF EN 206. | 0.264 | m³ | 144.97 | 38.27
mo042 |  |  | Compagnon professionnel III/CP2 du béton. | 0.33 | h | 32.19 | 10.62
mo089 |  |  | Ouvrier professionnel II/OP du béton. | 0.33 | h | 28.63 | 9.45
|  |  | Frais de chantier des unités d'ouvrage | 2 | % | 196.23 | 3.92
[6 empty] | Montant total HT: | 200.15